## PickAndPlace_PCB_PCB_NFC-Card_2
Designator | Device | Footprint | Mid X | Mid Y | Ref X | Ref Y | Pad X | Pad Y | Pins | Layer | Rotation | SMD | Comment
1 | 25X48MM_NFC_ANTENNA | 25X48MM_NFC_ANTENNA | 67.437mm | 22.225mm | 78.867mm | 22.225mm | 65.532mm | 21.59mm | 2 | T | 90 | No | 25X48MM_NFC_ANTENNA
C1 | 220nF | C0603 | 16.387mm | 41.635mm | 16.387mm | 41.635mm | 15.687mm | 41.635mm | 2 | T | 0 | Yes | 220nF
LED1 | 17-21SUYC/TR8 | LED0805-R-RD | 13.466mm | 43.794mm | 13.466mm | 43.794mm | 12.416mm | 43.794mm | 2 | T | 180 | Yes | 17-21SUYC/TR8
R1 | 47Ω | R0603 | 9.91mm | 40.492mm | 9.91mm | 40.492mm | 9.157mm | 40.492mm | 2 | T | 0 | Yes | 47Ω
U1 | NT3H2111W0FHKH | XQFN-8_L1.6-W1.6-P0.50-BL_NT3H2111W0FHKH | 13.339mm | 39.73mm | 13.339mm | 39.73mm | 13.939mm | 39.23mm | 8 | T | 180 | Yes | NT3H2111W0FHKH